## Sheet1
Part NO:
LCD |  | AAEON CPU Board
Pin NO | Function | Pin NO | Function | Hitachi LMG6910RPGR
1 | D0 | 12 | P3
2 | D1 | 11 | P2
3 | D2 | 10 | P1
4 | D3 | 9 | P0
5 | DISP OFF | 5 | +5V
6 | FRAM | 36 | FLM
7 | N.C | - | -
8 | LOAD | 36 | LP
9 | CP | 35 | SHFCLK
10 | VDD | 6 | +5V
11 | VSS | 3 | GND
12 | VEE |  | -22V
13 | V0 |  | -18.7V
14 | FGND | 4 | GND