## Sheet1
|  |  |  | Part NO: | 170344045A
LCD |  | AAEON CPU Board
Pin NO | Function | Pin NO | Function | Hitachi LMG9910ZWCC-3C
1 | LD4 | 16 | P7
2 | VSS | 3 | GND
3 | LD5 | 15 | P6
4 | FLM | 36 | FLM
5 | LD6 | 14 | P5
6 | CL1 | 38 | LP
7 | LD7 | 13 | P4
8 | VSS | 4 | GND
9 | VSS | 4 | GND
10 | CL2 | 35 | SHFCLK
11 | LD0 | 24 | P15
12 | Vcon | - | Vcon
13 | LD1 | 23 | P14
14 | VDD | 5 | VCC
15 | VSS | 8 | GND
16 | VDD | 6 | VCC
17 | LD2 | 22 | P13
18 | DISP.OFF | 7 | ENVEE
19 | LD3 | 21 | P12
20 | NC | - | -
21 | VSS | 39 | GND
22 | UD3 | 17 | P8
23 | UD4 | 12 | P3
24 | UD2 | 18 | P9
25 | UD5 | 11 | P2
26 | UD1 | 19 | P10
27 | VSS | 39 | GND
28 | UD0 | 20 | P11
29 | UD6 | 10 | P1
30 | VSS | 39 | GND
31 | UD7 | 9 | P0
mating connector: DF9B-31S-1V / HIROSE