## Sheet1
Part NO:
LCD |  | AAEON CPU Board
Pin NO | Function | Pin NO | Function | Hitachi SX31S003
1 | GND | 3 | GND | Hitachi LMG99802WCC
2 | CL2 | 35 | SHFCLK
3 | GND | 3 | GND
4 | GND | 3 | GND
5 | CL1 | 38 | LP
6 | FLM | 36 | FLM
7 | GND | 3 | GND
8 | GND | 3 | GND
9 | VDD | 5 | +5V
10 | DISPOFF | 7 | ENAVEE
11 | GND | 4 | GND
12 | GND | 4 | GND
13 | GND | 4 | GND
14 | LD7 | 13 | P4
15 | LD6 | 14 | P5
16 | LD5 | 15 | P6
17 | LD4 | 16 | P7
18 | LD3 | 21 | P12
19 | LD2 | 22 | P13
20 | LD1 | 23 | P14
21 | LD0 | 24 | P15
22 | GND | 8 | GND
23 | GND | 8 | GND
24 | GND | 8 | GND
25 | UD0 | 20 | P11
26 | UD1 | 19 | P10
27 | UD2 | 18 | P9
28 | UD3 | 17 | P8
29 | UD4 | 12 | P3
30 | UD5 | 11 | P2
31 | UD6 | 10 | P1
32 | UD7 | 9 | P0
33 | GND | 39 | GND
34 | GND | 39 | GND
35 | GND | 39 | GND
36 | VDD | 6 | +5V
37 | VDD | 6 | +5V
38 | Vcon | reserve | External Voltage for contrast
39 | NC | - | -
40 | GND | 39 | GND
41 | GND | 39 | GND
Hirose DF9-41P-1V