## Sheet1
Part NO:
LCD |  | AAEON CPU Board
Pin NO | Function | Pin NO | Function | LG LP104S3
1 | Vss | 3 | GND
2 | CLK | 35 | SHFCLK
3 | Vss | 3 | GND
4 | Hsync | 38 | LP
5 | Vsync | 36 | FLM
6 | Vss | 3 | GND
7 | Vss | 3 | GND
8 | Vss | 3 | GND
9 | R0 | 27 | P18
10 | R1 | 28 | P19
11 | R2 | 29 | P20
12 | Vss | 4 | GND
13 | R3 | 30 | P21
14 | R4 | 31 | P22
15 | R5 | 32 | P23
16 | Vss | 4 | GND
17 | Vss | 4 | GND
18 | Vss | 4 | GND
19 | G0 | 19 | P10
20 | G1 | 20 | P11
21 | G2 | 21 | P12
22 | Vss | 8 | GND
23 | G3 | 22 | P13
24 | G4 | 23 | P14
25 | G5 | 24 | P15
26 | Vss | 8 | GND
27 | Vss | 8 | GND
28 | Vss | 8 | GND
29 | B0 | 11 | P2
30 | B1 | 12 | P3
31 | B2 | 13 | P4
32 | Vss | 39 | GND
33 | B3 | 14 | P5
34 | B4 | 15 | P6
35 | B5 | 16 | P7
36 | Vss | 39 | GND
37 | DTMG | 37 | M
38 | NC | - | -
39 | Vdd | 5 | Vcc
40 | Vdd | 6 | Vcc
41 | NC | - | -
Hirose DF9-41S-1V