## Sheet1
Part NO:
LCD |  | AAEON CPU Board
Pin NO | Function | Pin NO | Function | NEC NL6448AC20-06(12 bit)
1 | GND | 3 | GND
2 | CLK | 35 | SHFCLK
3 | Hsync | 38 | LP
4 | Vsync | 36 | FLM
5 | GND | 4 | GND
6 | N.C. | -- | --
7 | N.C. | -- | --
8 | R0 | 21 | P12
9 | R1 | 22 | P13
10 | R2 | 23 | P14
11 | R3 | 24 | P15
12 | GND | 8 | GND
13 | Vcc | 5 | VCC
14 | N.C. | -- | --
15 | G0 | 16 | P7
16 | G1 | 16 | P8
17 | G2 | 16 | P9
18 | G3 | 16 | P10
19 | GND | 39 | GND
20 | N.C. | -- | --
21 | N.C. | -- | --
22 | B0 | 10 | P1
23 | B1 | 11 | P2
24 | B2 | 12 | P3
25 | B3 | 13 | P4
26 | GND | 39 | GND
27 | DE | 37 | M
28 | Vcc | 5 | VCC
29 | Vcc | 6 | VCC
30 | NC | - | -
31 | DPS | 39 | GND
Hirose DF9-31S-1V