## Sheet1
|  |  |  | Part NO: | 1703440455
LCD |  | AAEON CPU Board
Pin NO | Function | Pin NO | Function | NEC NL6448AC20-06(18 bit)
1 | GND | 3 | GND
2 | CLK | 35 | SHFCLK
3 | Hsync | 38 | LP
4 | Vsync | 36 | FLM
5 | GND | 4 | GND
6 | R0 | 27 | P18
7 | R1 | 28 | P19
8 | R2 | 29 | P20
9 | R3 | 30 | P21
10 | R4 | 31 | P22
11 | R5 | 32 | P23
12 | GND | 8 | GND
13 | G0 | 19 | P10
14 | G1 | 20 | P11
15 | G2 | 21 | P12
16 | G3 | 22 | P13
17 | G4 | 23 | P14
18 | G5 | 24 | P15
19 | GND | 39 | GND
20 | B0 | 11 | P2
21 | B1 | 12 | P3
22 | B2 | 13 | P4
23 | B3 | 14 | P5
24 | B4 | 15 | P6
25 | B5 | 16 | P7
26 | GND | 39 | GND
27 | DE | 37 | M
28 | Vcc | 5 | VCC
29 | Vcc | 6 | VCC
30 | NC | - | -
31 | DPS | 39 | GND
Hirose DF9-31S-1V