## Sheet1
Part NO:
LCD |  | AAEON CPU Board
Pin NO | Function | Pin NO | Function | Sharp LM32P07
1 | Vo |  | -21V ~ -24V
2 | VEE |  | -21V ~ -24V
3 | D3 | 9 | P0
4 | D2 | 10 | P1
5 | D1 | 11 | P2
6 | D0 | 12 | P3
7 | N.C | - | -
8 | Vss | 3 | GND
9 | Vdd | 5 | VDD
10 | CP2 | 35 | SHFCLK
11 | CP1 | 38 | LP
12 | S | 6 | VDD