## Sheet1
|  |  |  | Part NO: | 1703440451
LCD |  | AAEON CPU Board
Pin NO | Function | Pin NO | Function | Toshiba LTM10C209
1 | GND | 3 | GND | Toshiba LTM10C273
2 | CLK | 35 | SHFCLK | Toshiba LTM10C209A
3 | GND | 3 | GND
4 | R0 | 27 | P18
5 | R1 | 28 | P19
6 | R2 | 29 | P20 | Part NO: | 1703440502
7 | GND | 4 | GND | 50CM & ferrit core
8 | R3 | 30 | P21
9 | R4 | 31 | P22 | Part NO: | 1703440120
10 | R5 | 32 | P23 | 12CM
11 | GND | 4 | GND
12 | G0 | 19 | P10
13 | G1 | 20 | P11
14 | G2 | 21 | P12
15 | GND | 8 | GND
16 | G3 | 22 | P13
17 | G4 | 23 | P14
18 | G5 | 24 | P15
19 | GND | 8 | GND
20 | ENAB | 37 | M
21 | GND | 8 | GND
22 | B0 | 11 | P2
23 | B1 | 12 | P3
24 | B2 | 13 | P4
25 | GND | 39 | GND
26 | B3 | 14 | P5
27 | B4 | 15 | P6
28 | B5 | 16 | P7
29 | GND | 39 | GND
30 | VDD | 5 | +5V
31 | VDD | 6 | +5V
Hirose DF9-31S-1V