## Sheet1
CN1 |  |  |  | Part NO:
LCD |  | AAEON CPU Board
Pin NO | Function | Pin NO | Function | Toshiba LTM15C151A
1 | GND | 8 | GND
2 | NCLK | 35 | SHFCLK
3 | NC
4 | NC
5 | GND | 8 | GND
6 | OR0 | 33 | P24
7 | OR1 | 34 | P25
8 | OR2 | 41 | P26
9 | OR3 | 42 | P27
10 | OR4 | 43 | P28
11 | OR5 | 44 | P29
12 | GND | 3 | GND
13 | OG0 | 21 | P12
14 | OG1 | 22 | P13
15 | OG2 | 23 | P14
16 | OG3 | 24 | P15
17 | OG4 | 25 | P16
18 | OG5 | 26 | P17
19 | GND | 3 | GND
20 | OB0 | 9 | P0
21 | OB1 | 10 | P1
22 | OB2 | 11 | P2
23 | OB3 | 12 | P3
24 | OB4 | 13 | P4
25 | OB5 | 14 | P5
26 | DE | 37 | M
27 | GND | 3 | GND
28 | VDD | 5 | Vcc
29 | VDD | 5 | Vcc
30 | GND | 39 | GND
Mating connector: DF14-30S-1.25C/HIROSE
CN2
Pin NO | Function | Pin NO | Function
1 | GND | 4 | GND
2 | ER0 | 45 | P30
3 | ER1 | 46 | P31
4 | ER2 | 47 | P32
5 | GND | 4 | GND
6 | ER3 | 48 | P33
7 | ER4 | 49 | P34
8 | ER5 | 50 | P35
9 | GND | 4 | GND
10 | EG0 | 27 | P18
11 | EG1 | 28 | P19
12 | EG2 | 29 | P20
13 | GND | 4 | GND
14 | EG3 | 30 | P21
15 | EG4 | 31 | P22
16 | EG5 | 32 | P23
17 | GND | 4 | GND
18 | EB0 | 15 | P6
19 | EB1 | 16 | P7
20 | EB2 | 17 | P8
21 | GND | 4 | GND
22 | EB3 | 18 | P9
23 | EB4 | 19 | P10
24 | EB5 | 20 | P11
25 | GND | 4 | GND
Mating connector: DF14-25S-1.25C/HIROSE